## Sheet1
kinematic viscosity of the fluid [m²/s]	0.00000101
sediment diameter [m]	0.001
gravity [m/s²]	9.81
Δ=(ρs-ρ)/ρ	1.65
ρ [kg/m³]	1000
slope [m/m]	0.01
	Q [l/s]	D [m]	U [m/s]	Re [-]	Re_p [-]	Rh [m]	θ [-]	u*	Re* [-]
	0.7	0.0059	0.20	1168.317	125.967	0.006	0.036	0.0242610799429869	24.0208712306801
	1.0	0.0073	0.23	1662.376	125.967	0.007	0.042	0.0262049613623069	25.9455062993138
	1.5	0.0091	0.28	2522.772	125.967	0.009	0.055	0.0297136332345945	29.4194388461332
	2.0	0.0107	0.31	3284.158	125.967	0.010	0.061	0.0313209195267317	31.0108114126056